## PWR
PRESSURIZED WATER REACTOR
VOLUMES |  |  | FUEL1 |  |  |  | FUEL5 |  |  |  | FUEL7
FUEL1 | 0.09646 | m3 | FUEL1 | U235 | 0.005063 | at% | FUEL5 | U235 | 0.013666 | at% | FUEL7 | U235 | 0.013857 | at%
FUEL2 | 0.04861 | m3 |  | U238 | 0.32827 | at% |  | U238 | 0.31967 | at% |  | U238 | 0.28701 | at%
FUEL3 | 0.09716 | m3 |  | O16 | 0.66667 | at% |  | O16 | 0.66667 | at% |  | O16 | 0.66017 | at%
FUEL4 | 0.05951 | m3 | [9 empty] | Gd152 | 7.7912e-05 | at% | 152 | 0.002 | 0.304
FUEL5 | 0.0962 | m3 | FUEL2 |  |  |  | FUEL6 |  |  |  |  | Gd154 | 0.00084924 | at% | 154 | 0.0218 | 3.3572
FUEL6 | 0.04507 | m3 | FUEL2 | U235 | 0.0054005 | at% | FUEL6 | U235 | 0.015379 | at% |  | Gd155 | 0.0057655 | at% | 155 | 0.148 | 22.94
FUEL7 | 0.003171 | m3 |  | U238 | 0.32793 | at% |  | U238 | 0.31835 | at% |  | Gd156 | 0.0079743 | at% | 156 | 0.2047 | 31.9332
WATER | 0.882 | m3 |  | O16 | 0.66667 | at% |  | O16 | 0.66628 | at% |  | Gd157 | 0.0060966 | at% | 157 | 0.1565 | 24.5705
[12 empty] | Gd158 | 0.0096767 | at% | 158 | 0.2484 | 39.2472
DENSITIES |  |  | FUEL3 |  |  |  | WATER |  |  |  |  | Gd160 | 0.0085158 | at% | 160 | 0.2186 | 34.976
FUEL1 | 10.1088 | g/cm3 | FUEL3 | U235 | 0.0084372 | at% | WATER | H1 | 0.6666 | at% |  |  | 0.038956 |  |  | 1 | 157.3281
FUEL2 | 10.1088 | g/cm3 |  | U238 | 0.3249 | at% |  | O16 | 0.3333 | at%
FUEL3 | 10.1088 | g/cm3 |  | O16 | 0.66667 | at%
FUEL4 | 10.1088 | g/cm3
FUEL5 | 10.1088 | g/cm3 | FUEL4
FUEL6 | 10.1088 | g/cm3 | FUEL4 | U235 | 0.0087746 | at%
FUEL7 | 10.1088 | g/cm3 |  | U238 | 0.32456 | at%
WATER | 0.7355 | g/cm3 |  | O16 | 0.66667 | at%
microscopic cross sections can be found at: https://www-nds.iaea.org/exfor/endf.htm

## LFR
LEAD FAST REACTOR
|  |  | MOX 1 COMPOSITION |  |  |  |  | MOX 2 COMPOSITION
VOLUMES
MOX 1 | 0.262 | m3 | U | U234 | 0.001 | 0.00026768 | at% | U | U234 | 0.001 | 0.00024848 | at%
MOX 2 | 0.5217 | m3 |  | U235 | 0.2026 | 0.054231 | at% |  | U235 | 0.2026 | 0.050343 | at%
Pb | 2.2 | m3 |  | U238 | 99.7964 | 26.7132 | at% |  | U238 | 99.7964 | 24.7979 | at%
DENSITIES |  |  | PuAm | Pu238 | 2.3173 | 0.15995 | at% | PuAm | Pu238 | 2.3173 | 0.20442 | at%
MOX 1 | 10.887 | g/cm3 |  | Pu239 | 56.2791 | 3.8846 | at% |  | Pu239 | 56.2791 | 4.9647 | at%
MOX 2 | 10.887 | g/cm3 |  | Pu240 | 26.6032 | 1.8362 | at% |  | Pu240 | 26.6032 | 2.3468 | at%
Pb | 10.5 | g/cm3 |  | Pu241 | 5.9899 | 0.41344 | at% |  | Pu241 | 5.9899 | 0.5284 | at%
|  |  |  | Pu242 | 7.518 | 0.51892 | at% |  | Pu242 | 7.518 | 0.6632 | at%
|  |  |  | Am241 | 1.2925 | 0.089213 | at% |  | Am241 | 1.2925 | 0.11402 | at%
|  |  | O | O16 | 100 | 66.33 | at% | O | O16 | 100 | 66.33 | at%
|  |  | metal 1 | U | 0.795 |  | at% | metal 2 | U | 0.738 |  | at%
|  |  |  | PuAm | 0.205 |  | at% |  | PuAm | 0.262 |  | at%
|  |  | MOX 1 | metall 1 | 0.3367 |  | at% | MOX 2 | metall 1 | 0.3367 |  | at%
|  |  |  | O | 0.6633 |  | at% |  | O | 0.6633 |  | at%
microscopic cross sections can be found at: https://www-nds.iaea.org/exfor/endf.htm